## ESP12F_monitor_BOM
Comment | Description | Designator | Footprint | LibRef | Quantity
100nF ±5%_X7R | Capacitor | C1, C2, C3, C5, C7, C15 | C0603 | Cap | 6
10uF ±5%_X7R | Capacitor | C4, C6, C10, C11, C14 | C0805 | Cap | 5
22uF ±5%_X7R | Capacitor | C8, C9 | C0603 | Cap | 2
75pF ±5%_X7R | Capacitor | C12 | C0603 | Cap | 1
100nF ±5%_X7R | Capacitor | C13 | C0805 | Cap | 1
100uF / 16V | Polarized Capacitor (Axial) | CE1 | CAP-SMD | Cap Pol | 1
SMAJ6.0A |  | D1 | SMA_L4.4-W2.6-LS5.0-RD | SMAJ6.0A_C152112 | 1
SMAJ5.0CA-13-F |  | D2 | SMA_L4.4-W2.6-LS5.0-BI | SMAJ5.0CA | 1
BSMD0805-050-6V |  | F1 | F0805 | BSMD0805-050-6V | 1
BSMD1206-100-16V |  | F2 | F1206 | FUSE | 1
DC-005-2.5A |  | J1 | CONN-TH_DC-005-2.5A-2.0 | DC-005 | 1
GH1.25-4P |  | J2 | GH1.25-4P | GH1.25-4P | 1
61300311821 | WR-PHD Socket Header, THT, Vertical, pitch 2.54mm, 1 Row, 3P | J3 | 61300311821 | 61300311821 | 1
7447773100 | WE-PD SMT Power Inductor, size 7345P, 10uH, 2.6A, 45mOhm | L1 | WE-PD_7345P | 7447773100 | 1
19-217/GHC-YR1S2/3T | 发光颜色:翠绿 | LED1 | LED0603-RD | LED | 1
SSM3J328R-LF |  | Q1, Q2 | SOT-23-3_L2.9-W1.4-P1.91-LS2.6-BR | MOSFET | 2
5.1kΩ ±1% 100mW | Resistor | R1, R3 | R0603 | Res | 2
4.7kΩ ±1% 100mW | Resistor | R2 | R0603 | Res | 1
10kΩ ±1% 100mW | Resistor | R5, R10, R11, R13, R14, R15 | R0603 | Res | 6
NC | Resistor | R6, R16, R17 | R0603 | Res | 3
49.9Ω ±1% 100mW | Resistor | R7 | R0603 | Res | 1
100kΩ ±1% 100mW | Resistor | R8 | R0603 | Res | 1
13.3kΩ ±1% 100mW | Resistor | R9 | R0603 | Res | 1
22Ω ±1% 100mW | Resistor | R12 | R0603 | Res | 1
22Ω ±1% 100mW |  | RP1 | RES-ARRAY-SMD_0603-8P-L3.2-W1.6-BL | RP | 1
TS-1185-B-A-B-A | 触点电流：50mA 额定电压(DC)：12V 电路结构：单刀单掷 安装方式：立贴 带灯：无 作用力：160gf 机械寿命：10万次 带支架：否 轻触开关3x4x2贴片2脚小龟 160gf | SW1, SW2 | SW-SMD_L4.0-W3.0-LS5.0 | Button | 2
TPPESD5V2S2UT |  | TVS1, TVS2, TVS3 | SOT-23-3_L2.9-W1.3-P1.90-LS2.4-BR | TVS | 3
CH340N |  | U1 | SOP-8_L4.9-W3.9-P1.27-LS6.0-BL | CH340N | 1
TPS54302DDCR |  | U2 | SOT-23-6_L2.9-W1.6-P0.95-LS2.8-BL | TPS54302DDCR | 1
LD1117-3.3 |  | U3 | SOT-223-3 | 1117 | 1
ESP-12E&F | ESP-12E&F Onboard Module | U4 | ESP-12E | ESP-12E&F | 1
USB-C 16P |  | USB1 | USB-C-16P | USB-C 16P | 1